## Sheet1
31 | 30 | 29 | 28 | 27 | 26 | 25 | 24 | 23 | 22 | 21 | 20 | 19 | 18 | 17 | 16 | 15 | 14 | 13 | 12 | 11 | 10 | 9 | 8 | 7 | 6 | 5 | 4 | 3 | 2 | 1 | 0
funct7 | [6 empty] | rs2 |  |  |  |  | rs1 |  |  |  |  | funct3 |  |  | rd |  |  |  |  | opcode | [6 empty] | R
imm[12,10:5] | [6 empty] | rs2 |  |  |  |  | rs1 |  |  |  |  | funct3 |  |  | imm[4:1,11] |  |  |  |  | opcode | [6 empty] | B
imm[11:5] | [6 empty] | rs2 |  |  |  |  | rs1 |  |  |  |  | funct3 |  |  | imm[4:0] |  |  |  |  | opcode | [6 empty] | S
imm[11:0] | [11 empty] | rs1 |  |  |  |  | funct3 |  |  | rd |  |  |  |  | opcode | [6 empty] | I
imm[31:12] | [19 empty] | rd |  |  |  |  | opcode | [6 empty] | U
imm[20,10:1,11,19:12] | [19 empty] | rd |  |  |  |  | opcode | [6 empty] | J
[36 empty] | data_memory_write_enable | reg_write_data_sel | imm_select | alu_port_a | alu_port_b | alu_op_sel | alu_ouput | comp_port_a | comp_port_b | comp_op_sel | comp_output | pc_mux_sel
0 | 0 | 0 | 0 | 0 | 0 | 0 | rs2 |  |  |  |  | rs1 |  |  |  |  | 0 | 0 | 0 | rd |  |  |  |  | 0 | 1 | 1 | 0 | 0 | 1 | 1 | R | ADD | rd = rs1 + rs2 |  | 1 | RD_MUX_ALU | x | SEL_RS1 | SEL_RS2 | OP_ADD | rd | x | x | default | 0 | 0
0 | 1 | 0 | 0 | 0 | 0 | 0 | rs2 |  |  |  |  | rs1 |  |  |  |  | 0 | 0 | 0 | rd |  |  |  |  | 0 | 1 | 1 | 0 | 0 | 1 | 1 | R | SUB | rd = rs1 - rs2 |  | 1 | RD_MUX_ALU | x | SEL_RS1 | SEL_RS2 | OP_SUB | rd | x | x | default | 0 | 0
0 | 0 | 0 | 0 | 0 | 0 | 0 | rs2 |  |  |  |  | rs1 |  |  |  |  | 0 | 0 | 1 | rd |  |  |  |  | 0 | 1 | 1 | 0 | 0 | 1 | 1 | R | SLL | rd = rs1 << rs2 |  | 1 | RD_MUX_ALU | x | SEL_RS1 | SEL_RS2 | OP_SLL | rd | x | x | default | 0 | 0
0 | 0 | 0 | 0 | 0 | 0 | 0 | rs2 |  |  |  |  | rs1 |  |  |  |  | 0 | 1 | 0 | rd |  |  |  |  | 0 | 1 | 1 | 0 | 0 | 1 | 1 | R | SLT | rd = (rs1 < rs2)?1:0 |  | 1 | RD_MUX_BCU | x | x | x | default | z | SEL_RS1 | SEL_RS2 | OP_BLT | 0 | 0
0 | 0 | 0 | 0 | 0 | 0 | 0 | rs2 |  |  |  |  | rs1 |  |  |  |  | 0 | 1 | 1 | rd |  |  |  |  | 0 | 1 | 1 | 0 | 0 | 1 | 1 | R | SLTU | rd = (rs1 < rs2)?1:0 | zero-extends | 1 | RD_MUX_BCU | x | x | x | default | z | SEL_RS1 | SEL_RS2 | OP_BLTU | 0 | 0
0 | 0 | 0 | 0 | 0 | 0 | 0 | rs2 |  |  |  |  | rs1 |  |  |  |  | 1 | 0 | 0 | rd |  |  |  |  | 0 | 1 | 1 | 0 | 0 | 1 | 1 | R | XOR | rd = rs1 ˆ rs2 |  | 1 | RD_MUX_ALU | x | SEL_RS1 | SEL_RS2 | OP_XOR | rd | x | x | default | 0 | 0
0 | 0 | 0 | 0 | 0 | 0 | 0 | rs2 |  |  |  |  | rs1 |  |  |  |  | 1 | 0 | 1 | rd |  |  |  |  | 0 | 1 | 1 | 0 | 0 | 1 | 1 | R | SRL | rd = rs1 >> rs2 |  | 1 | RD_MUX_ALU | x | SEL_RS1 | SEL_RS2 | OP_SRL | rd | x | x | default | 0 | 0
0 | 1 | 0 | 0 | 0 | 0 | 0 | rs2 |  |  |  |  | rs1 |  |  |  |  | 1 | 0 | 1 | rd |  |  |  |  | 0 | 1 | 1 | 0 | 0 | 1 | 1 | R | SRA | rd = rs1 >> rs2 | msb-extends | 1 | RD_MUX_ALU | x | SEL_RS1 | SEL_RS2 | OP_SRA | rd | x | x | default | 0 | 0
0 | 0 | 0 | 0 | 0 | 0 | 0 | rs2 |  |  |  |  | rs1 |  |  |  |  | 1 | 1 | 0 | rd |  |  |  |  | 0 | 1 | 1 | 0 | 0 | 1 | 1 | R | OR | rd = rs1 ¦ rs2 |  | 1 | RD_MUX_ALU | x | SEL_RS1 | SEL_RS2 | OP_OR | rd | x | x | default | 0 | 0
0 | 0 | 0 | 0 | 0 | 0 | 0 | rs2 |  |  |  |  | rs1 |  |  |  |  | 1 | 1 | 1 | rd |  |  |  |  | 0 | 1 | 1 | 0 | 0 | 1 | 1 | R | AND | rd = rs1 & rs2 |  | 1 | RD_MUX_ALU | x | SEL_RS1 | SEL_RS2 | OP_AND | rd | x | x | default | 0 | 0
imm[12,10:5] | [6 empty] | rs2 |  |  |  |  | rs1 |  |  |  |  | 0 | 0 | 0 | imm[4:1,11] |  |  |  |  | 1 | 1 | 0 | 0 | 0 | 1 | 1 | B | BEQ | if(rs1 == rs2) PC += imm |  | 0 | RD_MUX_N_A | IMM_B_TYPE | SEL_PC | SEL_IMM | OP_ADD | pc_mux | SEL_RS1 | SEL_RS2 | OP_BEQ | pc_mux_select | comp_output
imm[12,10:5] | [6 empty] | rs2 |  |  |  |  | rs1 |  |  |  |  | 0 | 0 | 1 | imm[4:1,11] |  |  |  |  | 1 | 1 | 0 | 0 | 0 | 1 | 1 | B | BNE | if(rs1 != rs2) PC += imm |  | 0 | RD_MUX_N_A | IMM_B_TYPE | SEL_PC | SEL_IMM | OP_ADD | pc_mux | SEL_RS1 | SEL_RS2 | OP_BNE | pc_mux_select | comp_output
imm[12,10:5] | [6 empty] | rs2 |  |  |  |  | rs1 |  |  |  |  | 1 | 0 | 0 | imm[4:1,11] |  |  |  |  | 1 | 1 | 0 | 0 | 0 | 1 | 1 | B | BLT | if(rs1 < rs2) PC += imm |  | 0 | RD_MUX_N_A | IMM_B_TYPE | SEL_PC | SEL_IMM | OP_ADD | pc_mux | SEL_RS1 | SEL_RS2 | OP_BLT | pc_mux_select | comp_output
imm[12,10:5] | [6 empty] | rs2 |  |  |  |  | rs1 |  |  |  |  | 1 | 0 | 1 | imm[4:1,11] |  |  |  |  | 1 | 1 | 0 | 0 | 0 | 1 | 1 | B | BGE | if(rs1 >= rs2) PC += imm |  | 0 | RD_MUX_N_A | IMM_B_TYPE | SEL_PC | SEL_IMM | OP_ADD | pc_mux | SEL_RS1 | SEL_RS2 | OP_BGE | pc_mux_select | comp_output
imm[12,10:5] | [6 empty] | rs2 |  |  |  |  | rs1 |  |  |  |  | 1 | 1 | 0 | imm[4:1,11] |  |  |  |  | 1 | 1 | 0 | 0 | 0 | 1 | 1 | B | BLTU | if(rs1 < rs2) PC += imm | zero-extends | 0 | RD_MUX_N_A | IMM_B_TYPE | SEL_PC | SEL_IMM | OP_ADD | pc_mux | SEL_RS1 | SEL_RS2 | OP_BLTU | pc_mux_select | comp_output
imm[12,10:5] | [6 empty] | rs2 |  |  |  |  | rs1 |  |  |  |  | 1 | 1 | 1 | imm[4:1,11] |  |  |  |  | 1 | 1 | 0 | 0 | 0 | 1 | 1 | B | BGEU | if(rs1 >= rs2) PC += imm | zero-extends | 0 | RD_MUX_N_A | IMM_B_TYPE | SEL_PC | SEL_IMM | OP_ADD | pc_mux | SEL_RS1 | SEL_RS2 | OP_BGEU | pc_mux_select | comp_output
imm[11:5] | [6 empty] | rs2 |  |  |  |  | rs1 |  |  |  |  | 0 | 0 | 0 | imm[4:0] |  |  |  |  | 0 | 1 | 0 | 0 | 0 | 1 | 1 | S | SB | M[rs1+imm][0:7] = rs2[0:7] |  | 0 | RD_MUX_N_A | IMM_S_TYPE | SEL_RS1 | SEL_IMM | OP_ADD | DataMemory | x | x | default | 0 | 0
imm[11:5] | [6 empty] | rs2 |  |  |  |  | rs1 |  |  |  |  | 0 | 0 | 1 | imm[4:0] |  |  |  |  | 0 | 1 | 0 | 0 | 0 | 1 | 1 | S | SH | M[rs1+imm][0:15] = rs2[0:15] |  | 0 | RD_MUX_N_A | IMM_S_TYPE | SEL_RS1 | SEL_IMM | OP_ADD | DataMemory | x | x | default | 0 | 0
imm[11:5] | [6 empty] | rs2 |  |  |  |  | rs1 |  |  |  |  | 0 | 1 | 0 | imm[4:0] |  |  |  |  | 0 | 1 | 0 | 0 | 0 | 1 | 1 | S | SW | M[rs1+imm][0:31] = rs2[0:31] |  | 0 | RD_MUX_N_A | IMM_S_TYPE | SEL_RS1 | SEL_IMM | OP_ADD | DataMemory | x | x | default | 0 | 0
imm[11:0] | [11 empty] | rs1 |  |  |  |  | 0 | 0 | 0 | rd |  |  |  |  | 1 | 1 | 0 | 0 | 1 | 1 | 1 | I | JALR | rd = PC+4; PC = rs1 + imm |  | 1 | RD_MUX_PC_N | IMM_I_TYPE | SEL_RS1 | SEL_IMM | OP_ADD | pc_mux | x | x | default | 0 | 1
imm[11:0] | [11 empty] | rs1 |  |  |  |  | 0 | 0 | 0 | rd |  |  |  |  | 0 | 0 | 0 | 0 | 0 | 1 | 1 | I | LB | rd = M[rs1+imm][0:7] |  | 1 | RD_MUX_DMEM | IMM_I_TYPE | SEL_RS1 | SEL_IMM | OP_ADD | DataMemory | x | x | default | 0 | 0
imm[11:0] | [11 empty] | rs1 |  |  |  |  | 0 | 0 | 1 | rd |  |  |  |  | 0 | 0 | 0 | 0 | 0 | 1 | 1 | I | LH | rd = M[rs1+imm][0:15] |  | 1 | RD_MUX_DMEM | IMM_I_TYPE | SEL_RS1 | SEL_IMM | OP_ADD | DataMemory | x | x | default | 0 | 0
imm[11:0] | [11 empty] | rs1 |  |  |  |  | 0 | 1 | 0 | rd |  |  |  |  | 0 | 0 | 0 | 0 | 0 | 1 | 1 | I | LW | rd = M[rs1+imm][0:31] |  | 1 | RD_MUX_DMEM | IMM_I_TYPE | SEL_RS1 | SEL_IMM | OP_ADD | DataMemory | x | x | default | 0 | 0
imm[11:0] | [11 empty] | rs1 |  |  |  |  | 1 | 0 | 0 | rd |  |  |  |  | 0 | 0 | 0 | 0 | 0 | 1 | 1 | I | LBU | rd = M[rs1+imm][0:7] | zero-extends | 1 | RD_MUX_DMEM | IMM_I_TYPE | SEL_RS1 | SEL_IMM | OP_ADD | DataMemory | x | x | default | 0 | 0
imm[11:0] | [11 empty] | rs1 |  |  |  |  | 1 | 0 | 1 | rd |  |  |  |  | 0 | 0 | 0 | 0 | 0 | 1 | 1 | I | LHU | rd = M[rs1+imm][0:15] | zero-extends | 1 | RD_MUX_DMEM | IMM_I_TYPE | SEL_RS1 | SEL_IMM | OP_ADD | DataMemory | x | x | default | 0 | 0
imm[11:0] | [11 empty] | rs1 |  |  |  |  | 0 | 0 | 0 | rd |  |  |  |  | 0 | 0 | 1 | 0 | 0 | 1 | 1 | I | ADDI | rd = rs1 + imm |  | 1 | RD_MUX_ALU | IMM_I_TYPE | SEL_RS1 | SEL_IMM | OP_ADD | rd | x | x | default | 0 | 0
imm[11:0] | [11 empty] | rs1 |  |  |  |  | 0 | 1 | 0 | rd |  |  |  |  | 0 | 0 | 1 | 0 | 0 | 1 | 1 | I | SLTI | rd = (rs1 < imm)?1:0 |  | 1 | RD_MUX_BCU | IMM_I_TYPE | x | x | default | z | SEL_RS1 | SEL_IMM | OP_BLT | rd | 0
imm[11:0] | [11 empty] | rs1 |  |  |  |  | 0 | 1 | 1 | rd |  |  |  |  | 0 | 0 | 1 | 0 | 0 | 1 | 1 | I | SLTIU | rd = (rs1 < imm)?1:0 | zero-extends | 1 | RD_MUX_BCU | IMM_I_TYPE | x | x | default | z | SEL_RS1 | SEL_IMM | OP_BLTU | rd | 0
imm[11:0] | [11 empty] | rs1 |  |  |  |  | 1 | 0 | 0 | rd |  |  |  |  | 0 | 0 | 1 | 0 | 0 | 1 | 1 | I | XORI | rd = rs1 ˆ imm |  | 1 | RD_MUX_ALU | IMM_I_TYPE | SEL_RS1 | SEL_IMM | OP_XOR | rd | x | x | default | 0 | 0
imm[11:0] | [11 empty] | rs1 |  |  |  |  | 1 | 1 | 0 | rd |  |  |  |  | 0 | 0 | 1 | 0 | 0 | 1 | 1 | I | ORI | rd = rs1 ¦ imm |  | 1 | RD_MUX_ALU | IMM_I_TYPE | SEL_RS1 | SEL_IMM | OP_OR | rd | x | x | default | 0 | 0
imm[11:0] | [11 empty] | rs1 |  |  |  |  | 1 | 1 | 1 | rd |  |  |  |  | 0 | 0 | 1 | 0 | 0 | 1 | 1 | I | ANDI | rd = rs1 & imm |  | 1 | RD_MUX_ALU | IMM_I_TYPE | SEL_RS1 | SEL_IMM | OP_AND | rd | x | x | default | 0 | 0
0 | 0 | 0 | 0 | 0 | 0 | 0 | shamt |  |  |  |  | rs1 |  |  |  |  | 0 | 0 | 1 | rd |  |  |  |  | 0 | 0 | 1 | 0 | 0 | 1 | 1 | I | SLLI | rd = rs1 << imm[0:4] |  | 1 | RD_MUX_ALU | IMM_I_TYPE | SEL_RS1 | SEL_IMM | OP_SLL | rd | x | x | default | 0 | 0
0 | 0 | 0 | 0 | 0 | 0 | 0 | shamt |  |  |  |  | rs1 |  |  |  |  | 1 | 0 | 1 | rd |  |  |  |  | 0 | 0 | 1 | 0 | 0 | 1 | 1 | I | SRLI | rd = rs1 >> imm[0:4] |  | 1 | RD_MUX_ALU | IMM_I_TYPE | SEL_RS1 | SEL_IMM | OP_SRL | rd | x | x | default | 0 | 0
0 | 1 | 0 | 0 | 0 | 0 | 0 | shamt |  |  |  |  | rs1 |  |  |  |  | 1 | 0 | 1 | rd |  |  |  |  | 0 | 0 | 1 | 0 | 0 | 1 | 1 | I | SRAI | rd = rs1 >> imm[0:4] | msb-extends | 1 | RD_MUX_ALU | IMM_I_TYPE | SEL_RS1 | SEL_IMM | OP_SRA | rd | x | x | default | 0 | 0
fm |  |  |  | pred |  |  |  | succ |  |  |  | rs1 |  |  |  |  | 0 | 0 | 0 | rd |  |  |  |  | 0 | 0 | 0 | 1 | 1 | 1 | 1 | I | FENCE |  |  | 0 | RD_MUX_N_A | x | x | x | default | z | x | x | default | 0 | 0
0 | 0 | 0 | 0 | 0 | 0 | 0 | 0 | 0 | 0 | 0 | 0 | 0 | 0 | 0 | 0 | 0 | 0 | 0 | 0 | rd |  |  |  |  | 1 | 1 | 1 | 0 | 0 | 1 | 1 | I | ECALL |  |  | 0 | RD_MUX_N_A | x | x | x | default | z | x | x | default | 0 | 0
0 | 0 | 0 | 0 | 0 | 0 | 0 | 0 | 0 | 0 | 0 | 1 | 0 | 0 | 0 | 0 | 0 | 0 | 0 | 0 | rd |  |  |  |  | 1 | 1 | 1 | 0 | 0 | 1 | 1 | I | EBREAK |  |  | 0 | RD_MUX_N_A | x | x | x | default | z | x | x | default | 0 | 0
imm[31:12] | [19 empty] | rd |  |  |  |  | 0 | 1 | 1 | 0 | 1 | 1 | 1 | U | LUI | rd = imm |  | 1 | RD_MUX_IMM | IMM_U_TYPE | x | x | default | rd | x | x | default | 0 | 0
imm[31:12] | [19 empty] | rd |  |  |  |  | 0 | 0 | 1 | 0 | 1 | 1 | 1 | U | AUIPC | rd = PC + imm |  | 1 | RD_MUX_ALU | IMM_U_TYPE | SEL_PC | SEL_IMM | OP_AND | rd | x | x | default | 0 | 0
imm[20,10:1,11,19:12] | [19 empty] | rd |  |  |  |  | 1 | 1 | 0 | 1 | 1 | 1 | 1 | J | JAL | rd = PC+4; PC += imm |  | 1 | RD_MUX_PC_N | IMM_J_TYPE | SEL_PC | SEL_IMM | OP_AND | pc_mux | x | x | default | 0 | 1